## CST_Parameters
airfoil | surface | parameter | value | N1 | N2 | n_coeff | fit_dz | rebuild_points | rmse
NACA4412.dat | upper | A0 | 0.21829 | 0.5 | 1 | 6 | TRUE | 300 | 0.00048225
NACA4412.dat | upper | A1 | 0.23832 | 0.5 | 1 | 6 | TRUE | 300 | 0.00048225
NACA4412.dat | upper | A2 | 0.30766 | 0.5 | 1 | 6 | TRUE | 300 | 0.00048225
NACA4412.dat | upper | A3 | 0.19913 | 0.5 | 1 | 6 | TRUE | 300 | 0.00048225
NACA4412.dat | upper | A4 | 0.3021 | 0.5 | 1 | 6 | TRUE | 300 | 0.00048225
NACA4412.dat | upper | A5 | 0.25983 | 0.5 | 1 | 6 | TRUE | 300 | 0.00048225
NACA4412.dat | upper | dz | 0.0015575 | 0.5 | 1 | 6 | TRUE | 300 | 0.00048225
NACA4412.dat | lower | A0 | -0.13451 | 0.5 | 1 | 6 | TRUE | 300 | 0.00027652
NACA4412.dat | lower | A1 | -0.06346 | 0.5 | 1 | 6 | TRUE | 300 | 0.00027652
NACA4412.dat | lower | A2 | -0.015893 | 0.5 | 1 | 6 | TRUE | 300 | 0.00027652
NACA4412.dat | lower | A3 | -0.072904 | 0.5 | 1 | 6 | TRUE | 300 | 0.00027652
NACA4412.dat | lower | A4 | 0.021771 | 0.5 | 1 | 6 | TRUE | 300 | 0.00027652
NACA4412.dat | lower | A5 | -0.043732 | 0.5 | 1 | 6 | TRUE | 300 | 0.00027652
NACA4412.dat | lower | dz | -3.867e-05 | 0.5 | 1 | 6 | TRUE | 300 | 0.00027652

## XFOIL_Results
airfoil | alpha_deg | CL | CD | CDp | CM | Top_Xtr | Bot_Xtr | CL_CD | Re | Mach | Iter
NACA4412_CST.dat | 2 | 0.7196 | 0.00564 | 0.00112 | -0.1014 | 0.4046 | 0.3602 | 127.5887 | 6000000 | 0.3 | 200

## Thickness
airfoil | t_max | t_max_percent_chord | x_tmax | x_tmax_percent_chord
NACA4412_CST.dat | 0.12031 | 12.0307 | 0.2983 | 29.8298